## Hoja 1
IEX060 | Ud | Interruptor diferencial modular.
Interruptor diferencial selectivo, de 4 módulos, tetrapolar (4P), intensidad nominal 100 A, sensibilidad 300 mA, poder de corte 10 kA, clase A.
Código |  | Unidad | Descripción | Cantidad | Valor unitario | Valor parcial
1 |  |  | Materiales
mt35amc121cc |  | Ud | Interruptor diferencial selectivo, de 4 módulos, tetrapolar (4P), intensidad nominal 100 A, sensibilidad 300 mA, poder de corte 10 kA, clase A, de 36x80x77,8 mm, grado de protección IP20, montaje sobre carril DIN (35 mm) y fijación a carril mediante garras. | 1 | 4680280 | 4680280
|  |  |  | Subtotal materiales: |  | 4680280
2 |  |  | Mano de obra
mo003 |  | h | Maestro electricista. | 0.395 | 26179.2 | 10340.8
|  |  |  | Subtotal mano de obra: |  | 10340.8
3 |  |  | Herramienta menor
|  | % | Herramienta menor | 2 | 4690630 | 93812.5
Coste de mantenimiento decenal: $ 239.221,88 en los primeros 10 años. |  |  |  | Costos directos (1+2+3): |  | 4784440