## Hoja 1
IEX060 | Ud | Interruptor diferencial modular.
Interruptor diferencial instantáneo superinmunizado, de 2 módulos, bipolar (2P), intensidad nominal 25 A, sensibilidad 30 mA, poder de corte 6 kA, clase Asi.
Código |  | Unidad | Descripción | Cantidad | Valor unitario | Valor parcial
1 |  |  | Materiales
mt35amc110aa |  | Ud | Interruptor diferencial instantáneo superinmunizado, de 2 módulos, bipolar (2P), intensidad nominal 25 A, sensibilidad 30 mA, poder de corte 6 kA, clase Asi, de 36x80x77,8 mm, grado de protección IP20, montaje sobre carril DIN (35 mm) y fijación a carril mediante garras. | 1 | 1156910 | 1156910
|  |  |  | Subtotal materiales: |  | 1156910
2 |  |  | Mano de obra
mo003 |  | h | Maestro electricista. | 0.282 | 27359.2 | 7715.29
|  |  |  | Subtotal mano de obra: |  | 7715.29
3 |  |  | Herramienta menor
|  | % | Herramienta menor | 2 | 1164625.29 | 23292.51
Coste de mantenimiento decenal: $ 59.396,10 en los primeros 10 años. |  |  |  | Costos directos (1+2+3): |  | 1187917.8