## Hoja 1
IFC010 | Ud | Preinstalación de medidor para abastecimiento de agua potable.
Preinstalación de medidor general de agua 1 1/4" DN 32 mm, colocado en armario prefabricado, conectado al ramal de acometida y al tubo de alimentación, formada por llave de corte general de esfera de latón niquelado; grifo de comprobación; filtro retenedor de residuos; válvula de retención de latón y llave de salida de esfera de latón niquelado. Incluso cerradura especial de cuadradillo y material auxiliar. El precio no incluye el medidor de agua potable.
Código |  |  | Unidad | Descripción | Cantidad | Valor unitario | Valor parcial
1 |  |  |  | Materiales
mt37sve010e |  |  | Ud | Válvula de esfera de latón niquelado para roscar de 1 1/4". | 2 | 45138.2 | 90276.4
mt37www060f |  |  | Ud | Filtro retenedor de residuos de latón, con tamiz de acero inoxidable con perforaciones de 0,5 mm de diámetro, con rosca de 1 1/4", para una presión máxima de trabajo de 16 bar y una temperatura máxima de 110°C. | 1 | 50219.3 | 50219.3
mt37sgl012c |  |  | Ud | Grifo de comprobación de latón, para roscar, de 1". | 1 | 25526.6 | 25526.6
mt37svr010d |  |  | Ud | Válvula de retención de latón para roscar de 1 1/4". | 1 | 36043.9 | 36043.9
mt37cir010b |  |  | Ud | Armario de fibra de vidrio de 65x50x20 cm para alojar medidor individual de agua de 25 a 40 mm, provisto de cerradura especial de cuadradillo. | 1 | 238454 | 238454
mt37www010 |  |  | Ud | Material auxiliar para instalaciones hidráulicas. | 1 | 3765.78 | 3765.78
[5 empty] | Subtotal materiales: |  | 444286
2 |  |  |  | Mano de obra
mo008 |  |  | h | Oficial 1ª plomero. | 1.174 | 26179.2 | 30734.3
mo107 |  |  | h | Ayudante plomero. | 0.587 | 19008.4 | 11157.9
[5 empty] | Subtotal mano de obra: |  | 41892.3
3 |  |  |  | Herramienta menor
|  |  | % | Herramienta menor | 4 | 486179 | 19447.1
Coste de mantenimiento decenal: $ 25.281,29 en los primeros 10 años. |  |  |  |  | Costos directos (1+2+3): |  | 505626