## Hoja 1
IFC010 | Ud | Preinstalación de medidor para abastecimiento de agua potable.
Preinstalación de medidor general de agua 2 1/2" DN 65 mm, colocado en armario prefabricado, conectado al ramal de acometida y al tubo de alimentación, formada por llave de corte general de esfera de latón niquelado; grifo de comprobación; filtro retenedor de residuos; válvula de retención de latón y llave de salida de esfera de latón niquelado. Incluso cerradura especial de cuadradillo y material auxiliar. El precio no incluye el medidor de agua potable.
Código |  | Unidad | Descripción | Cantidad | Valor unitario | Valor parcial
1 |  |  | Materiales
mt37sve010h |  | Ud | Válvula de esfera de latón niquelado para roscar de 2 1/2". | 2 | 222821 | 445642
mt37www060i |  | Ud | Filtro retenedor de residuos de latón, con tamiz de acero inoxidable con perforaciones de 0,5 mm de diámetro, con rosca de 2 1/2", para una presión máxima de trabajo de 16 bar y una temperatura máxima de 110°C. | 1 | 216021 | 216021
mt37sgl012c |  | Ud | Grifo de comprobación de latón, para roscar, de 1". | 1 | 25526.6 | 25526.6
mt37svr010g |  | Ud | Válvula de retención de latón para roscar de 2 1/2". | 1 | 145736 | 145736
mt37cir010c |  | Ud | Armario de fibra de vidrio de 85x60x30 cm para alojar medidor individual de agua de 50 a 65 mm, provisto de cerradura especial de cuadradillo. | 1 | 343546 | 343546
mt37www010 |  | Ud | Material auxiliar para instalaciones hidráulicas. | 1 | 3765.78 | 3765.78
|  |  |  | Subtotal materiales: |  | 1180240
2 |  |  | Mano de obra
mo008 |  | h | Oficial 1ª plomero. | 1.58 | 26179.2 | 41363.1
mo107 |  | h | Ayudante plomero. | 0.79 | 19008.4 | 15016.6
|  |  |  | Subtotal mano de obra: |  | 56379.7
3 |  |  | Herramienta menor
|  | % | Herramienta menor | 4 | 1236620 | 49464.7
Coste de mantenimiento decenal: $ 64.304,09 en los primeros 10 años. |  |  |  | Costos directos (1+2+3): |  | 1286080