## Hoja 1
IFC010 | Ud | Preinstalación de medidor para abastecimiento de agua potable.
Preinstalación de medidor general de agua 3/4" DN 20 mm, colocado en armario prefabricado, conectado al ramal de acometida y al tubo de alimentación, formada por llave de corte general de compuerta de latón fundido; grifo de comprobación; filtro retenedor de residuos; válvula de retención de latón y llave de salida de compuerta de latón fundido. Incluso cerradura especial de cuadradillo y material auxiliar. El precio no incluye el medidor de agua potable.
Código |  |  | Unidad | Descripción | Cantidad | Valor unitario | Valor parcial
1 |  |  |  | Materiales
mt37svc010c |  |  | Ud | Válvula de compuerta de latón fundido, para roscar, de 3/4". | 2 | 15837.5 | 31675
mt37www060c |  |  | Ud | Filtro retenedor de residuos de latón, con tamiz de acero inoxidable con perforaciones de 0,4 mm de diámetro, con rosca de 3/4", para una presión máxima de trabajo de 16 bar y una temperatura máxima de 110°C. | 1 | 17995 | 17995
mt37sgl012b |  |  | Ud | Grifo de comprobación de latón, para roscar, de 3/4". | 1 | 18909.6 | 18909.6
mt37svr010b |  |  | Ud | Válvula de retención de latón para roscar de 3/4". | 1 | 17564.7 | 17564.7
mt37cir010a |  |  | Ud | Armario de fibra de vidrio de 40x27x13 cm para alojar medidor individual de agua de 13 a 20 mm, provisto de cerradura especial de cuadradillo. | 1 | 122226 | 122226
mt37www010 |  |  | Ud | Material auxiliar para instalaciones hidráulicas. | 1 | 3765.78 | 3765.78
[5 empty] | Subtotal materiales: |  | 212136
2 |  |  |  | Mano de obra
mo008 |  |  | h | Oficial 1ª plomero. | 0.993 | 26179.2 | 25995.9
mo107 |  |  | h | Ayudante plomero. | 0.497 | 19008.4 | 9447.18
[5 empty] | Subtotal mano de obra: |  | 35443.1
3 |  |  |  | Herramienta menor
|  |  | % | Herramienta menor | 4 | 247580 | 9903.18
Coste de mantenimiento decenal: $ 12.874,14 en los primeros 10 años. |  |  |  |  | Costos directos (1+2+3): |  | 257483