## Hoja 1
IFC090 | Ud | Medidor de agua potable.
Medidor de agua potable por ultrasonidos, con comunicación vía cable, caudal nominal 40 m³/h, diámetro nominal 50 mm, longitud 200 mm, conexiones embridadas, temperatura máxima 50°C, presión máxima 16 bar, con tapa, batería de alimentación, contrabridas y precinto.
Código |  | Unidad | Descripción | Cantidad | Valor unitario | Valor parcial
1 |  |  | Materiales
mt37cic115a |  | Ud | Medidor de agua potable por ultrasonidos, con comunicación vía cable, caudal nominal 40 m³/h, diámetro nominal 50 mm, longitud 200 mm, conexiones embridadas, temperatura máxima 50°C, presión máxima 16 bar, con tapa, batería de alimentación, contrabridas y precinto. | 1 | 3135010 | 3135010
mt38www012 |  | Ud | Material auxiliar para instalaciones de calefacción y A.C.S. | 1 | 11334.2 | 11334.2
|  |  |  | Subtotal materiales: |  | 3146340
2 |  |  | Mano de obra
mo004 |  | h | Oficial 1ª calefactor. | 0.79 | 26179.2 | 20681.5
|  |  |  | Subtotal mano de obra: |  | 20681.5
3 |  |  | Herramienta menor
|  | % | Herramienta menor | 2 | 3167020 | 63340.5
Coste de mantenimiento decenal: $ 807.591,28 en los primeros 10 años. |  |  |  | Costos directos (1+2+3): |  | 3230370