## Hoja 1
IFC090 | Ud | Medidor de agua potable.
Medidor de agua potable por ultrasonidos, con comunicación vía cable, caudal nominal 250 m³/h, diámetro nominal 150 mm, longitud 300 mm, conexiones embridadas, temperatura máxima 50°C, presión máxima 16 bar, con tapa, batería de alimentación, contrabridas y precinto.
Código |  | Unidad | Descripción | Cantidad | Valor unitario | Valor parcial
1 |  |  | Materiales
mt37cic115x |  | Ud | Medidor de agua potable por ultrasonidos, con comunicación vía cable, caudal nominal 250 m³/h, diámetro nominal 150 mm, longitud 300 mm, conexiones embridadas, temperatura máxima 50°C, presión máxima 16 bar, con tapa, batería de alimentación, contrabridas y precinto. | 1 | 5364210 | 5364210
mt38www012 |  | Ud | Material auxiliar para instalaciones de calefacción y A.C.S. | 1 | 11334.2 | 11334.2
|  |  |  | Subtotal materiales: |  | 5375550
2 |  |  | Mano de obra
mo004 |  | h | Oficial 1ª calefactor. | 1.411 | 26179.2 | 36938.8
|  |  |  | Subtotal mano de obra: |  | 36938.8
3 |  |  | Herramienta menor
|  | % | Herramienta menor | 2 | 5412490 | 108250
Coste de mantenimiento decenal: $ 1.380.184,20 en los primeros 10 años. |  |  |  | Costos directos (1+2+3): |  | 5520740