## Hoja 1
IFD065 | Ud | Torre para tanque elevado.
Torre metálica de celosía de 6 m de altura para tanque elevado de hasta 1000 l, empotrada en dado de concreto en suelo no cohesivo.
Código |  |  | Unidad | Descripción | Cantidad | Valor unitario | Valor parcial
1 |  |  |  | Materiales
mt37tod010h |  |  | Ud | Torre metálica de celosía de 6 m de altura para tanque elevado de hasta 1000 l, con escalera de acceso, protección superior para el instalador y base de fijación del tanque de 0,55x0,55 m. | 1 | 2770790 | 2770790
mt10hmf050qee |  |  | m³ | Concreto simple f'c=240 kg/cm² (24 MPa), clase de exposición F0 S0 P0 C0, tamaño máximo del agregado 19 mm, manejabilidad blanda, fabricado en planta, según NSR-10 y ACI 318. | 1.728 | 449587 | 776886
[5 empty] | Subtotal materiales: |  | 3547680
2 |  |  |  | Equipo
mq04cag010a |  |  | h | Camión con grúa de hasta 6 t. | 0.2 | 184847 | 36969.4
mq01exn010i |  |  | h | Miniretroexcavadora sobre neumáticos, de 37,5 kW. | 0.43 | 170829 | 73456.6
[5 empty] | Subtotal equipo: |  | 110426
3 |  |  |  | Mano de obra
mo020 |  |  | h | Oficial 1ª obra blanca. | 1.488 | 36735.6 | 54662.5
mo077 |  |  | h | Ayudante de obra blanca. | 1.488 | 27459.1 | 40859.1
[5 empty] | Subtotal mano de obra: |  | 95521.7
4 |  |  |  | Herramienta menor
|  |  | % | Herramienta menor | 2 | 3753630 | 75072.6
Coste de mantenimiento decenal: $ 382.870,10 en los primeros 10 años. |  |  |  |  | Costos directos (1+2+3+4): |  | 3828700