## Hoja 1
IFO030 | Ud |  | Rociador.
Rociador automático colgante, residencial, respuesta rápida, con ampolla fusible de vidrio frágil de 3 mm de diámetro y disolución alcohólica de color rojo, rotura a 68°C, de 1/2" DN 15 mm de diámetro de rosca, coeficiente de descarga K de 70 (métrico).
Código |  | Unidad |  | Descripción | Cantidad | Valor unitario | Valor parcial
1 |  |  |  | Materiales
mt41upo010a |  | Ud |  | Rociador automático colgante, residencial, respuesta rápida, con ampolla fusible de vidrio frágil de 3 mm de diámetro y disolución alcohólica de color rojo, rotura a 68°C, de 1/2" DN 15 mm de diámetro de rosca, coeficiente de descarga K de 70 (métrico). | 1 | 192895 | 192895
mt37tpu530c |  | Ud |  | Te con salida roscada hembra, de plástico (PPSU), de 25 mm x 1/2" x 25 mm. | 1 | 32810.8 | 32810.8
[5 empty] | Subtotal materiales: |  | 225705.8
2 |  |  |  | Mano de obra
mo008 |  | h |  | Oficial 1ª plomero. | 0.282 | 27359.2 | 7715.29
mo107 |  | h |  | Ayudante plomero. | 0.282 | 19865.2 | 5601.99
[5 empty] | Subtotal mano de obra: |  | 13317.28
3 |  |  |  | Herramienta menor
|  | % |  | Herramienta menor | 2 | 239023.08 | 4780.46
Coste de mantenimiento decenal: $ 99.959,51 en los primeros 10 años. |  |  |  |  | Costos directos (1+2+3): |  | 243803.54