## Hoja 1
IFT010 | Ud | Descalcificador.
Descalcificador bibloc con mando volumétrico de cinco ciclos, caudal de 6,0 m³/h, con llaves de paso de esfera.
Código |  | Unidad | Descripción | Cantidad | Valor unitario | Valor parcial
1 |  |  | Materiales
mt37sve010d |  | Ud | Válvula de esfera de latón niquelado para roscar de 1". | 2 | 32692.6 | 65385.2
mt37eqt010ug |  | Ud | Filtro de cartucho formado por cabeza, vaso y cartucho de tela filtrante, rosca de 1 1/4", caudal de 6,5 m³/h. | 1 | 372742 | 372742
mt37eqt110pp |  | Ud | Descalcificador bibloc con mando volumétrico de cinco ciclos, rosca de 1", presión de trabajo de 1,5 a 6 bar, caudal de 6 m³/h, de 990x630x1920 mm, formado por botella de poliéster reforzado y depósito de sal, incluso electroválvula para el bypass. | 1 | 2416560 | 2416560
mt36tie010aa |  | m | Tubo de PVC, serie B, de 32 mm de diámetro y 3 mm de espesor, con extremo abocardado. | 0.5 | 3631.29 | 1815.65
mt37sve010b |  | Ud | Válvula de esfera de latón niquelado para roscar de 1/2". | 1 | 13306.6 | 13306.6
mt37www010 |  | Ud | Material auxiliar para instalaciones hidráulicas. | 1 | 3765.78 | 3765.78
|  |  |  | Subtotal materiales: |  | 2873580
2 |  |  | Mano de obra
mo008 |  | h | Oficial 1ª plomero. | 9.03 | 26179.2 | 236398
mo107 |  | h | Ayudante plomero. | 9.03 | 19008.4 | 171646
|  |  |  | Subtotal mano de obra: |  | 408044
3 |  |  | Herramienta menor
|  | % | Herramienta menor | 4 | 3281620 | 131265
Coste de mantenimiento decenal: $ 6.040.812,89 en los primeros 10 años. |  |  |  | Costos directos (1+2+3): |  | 3412890