## Hoja 1
IFT010 | Ud | Descalcificador.
Descalcificador compacto con mando por tiempo de cinco ciclos, caudal de 1,2 m³/h, con llaves de paso de compuerta.
Código |  | Unidad | Descripción | Cantidad | Valor unitario | Valor parcial
1 |  |  | Materiales
mt37svc010c |  | Ud | Válvula de compuerta de latón fundido, para roscar, de 3/4". | 2 | 15837.5 | 31675
mt37eqt010ba |  | Ud | Filtro de cartucho formado por cabeza, vaso y cartucho de polipropileno bobinado, rosca de 3/4", caudal de 1,5 m³/h. | 1 | 51206.8 | 51206.8
mt37eqt100pd |  | Ud | Descalcificador compacto con mando por tiempo de cinco ciclos, rosca de 3/4", presión de trabajo de 1,5 a 6 bar, caudal de 1,2 m³/h y de 350x570x820 mm, incluso electroválvula para el bypass. | 1 | 2909500 | 2909500
mt36tie010aa |  | m | Tubo de PVC, serie B, de 32 mm de diámetro y 3 mm de espesor, con extremo abocardado. | 0.5 | 3631.29 | 1815.65
mt37sve010b |  | Ud | Válvula de esfera de latón niquelado para roscar de 1/2". | 1 | 13306.6 | 13306.6
mt37www010 |  | Ud | Material auxiliar para instalaciones hidráulicas. | 1 | 3765.78 | 3765.78
|  |  |  | Subtotal materiales: |  | 3011270
2 |  |  | Mano de obra
mo008 |  | h | Oficial 1ª plomero. | 6.773 | 26179.2 | 177312
mo107 |  | h | Ayudante plomero. | 6.773 | 19008.4 | 128744
|  |  |  | Subtotal mano de obra: |  | 306055
3 |  |  | Herramienta menor
|  | % | Herramienta menor | 4 | 3317330 | 132693
Coste de mantenimiento decenal: $ 6.106.540,80 en los primeros 10 años. |  |  |  | Costos directos (1+2+3): |  | 3450020