## Hoja 1
IFT020 | Ud | Filtro.
Filtro de cartucho contenedor de carbón activo, rosca de 3/4", caudal de 0,4 m³/h, con dos llaves de paso de compuerta.
Código |  | Unidad | Descripción | Cantidad | Valor unitario | Valor parcial
1 |  |  | Materiales
mt37svc010c |  | Ud | Válvula de compuerta de latón fundido, para roscar, de 3/4". | 2 | 15894.8 | 31789.6
mt37eqt010ae |  | Ud | Filtro de cartucho formado por cabeza, vaso y cartucho contenedor de carbón activo, rosca de 3/4", caudal de 0,4 m³/h. | 1 | 68723.1 | 68723.1
mt37www010 |  | Ud | Material auxiliar para instalaciones hidráulicas. | 1 | 3779.39 | 3779.39
|  |  |  | Subtotal materiales: |  | 104292
2 |  |  | Mano de obra
mo008 |  | h | Oficial 1ª plomero. | 1.58 | 27359.2 | 43227.5
mo107 |  | h | Ayudante plomero. | 0.79 | 19865.2 | 15693.5
|  |  |  | Subtotal mano de obra: |  | 58921
3 |  |  | Herramienta menor
|  | % | Herramienta menor | 4 | 163213 | 6528.52
Coste de mantenimiento decenal: $ 500.737,66 en los primeros 10 años. |  |  |  | Costos directos (1+2+3): |  | 169742