## Hoja 1
IFW020 | Ud | Filtro retenedor de residuos.
Filtro retenedor de residuos de hierro fundido, con tamiz de acero inoxidable con perforaciones de 1,5 mm de diámetro, con bridas de 8", para una presión máxima de trabajo de 16 bar y una temperatura máxima de 200°C.
Código |  |  | Unidad | Descripción | Cantidad | Valor unitario | Valor parcial
1 |  |  |  | Materiales
mt37www060o |  |  | Ud | Filtro retenedor de residuos de hierro fundido, con tamiz de acero inoxidable con perforaciones de 1,5 mm de diámetro, con bridas de 8", para una presión máxima de trabajo de 16 bar y una temperatura máxima de 200°C. | 1 | 1615370 | 1615370
mt37www010 |  |  | Ud | Material auxiliar para instalaciones hidráulicas. | 1 | 3779.39 | 3779.39
[5 empty] | Subtotal materiales: |  | 1619149.39
2 |  |  |  | Mano de obra
mo008 |  |  | h | Oficial 1ª plomero. | 0.508 | 27359.2 | 13898.47
mo107 |  |  | h | Ayudante plomero. | 0.508 | 19865.2 | 10091.52
[5 empty] | Subtotal mano de obra: |  | 23989.99
3 |  |  |  | Herramienta menor
|  |  | % | Herramienta menor | 2 | 1643139.38 | 32862.79
Coste de mantenimiento decenal: $ 284.919,80 en los primeros 10 años. |  |  |  |  | Costos directos (1+2+3): |  | 1676002.17