## Hoja 1
IFW030 | Ud | Grifo.
Grifo de latón cromado, de 3/4" de diámetro.
Código |  |  | Unidad | Descripción | Cantidad | Valor unitario | Valor parcial
1 |  |  |  | Materiales
mt37sgl055b |  |  | Ud | Grifo de latón cromado, de 3/4" de diámetro. | 1 | 24215.1 | 24215.1
mt37www010 |  |  | Ud | Material auxiliar para instalaciones hidráulicas. | 1 | 3779.39 | 3779.39
[5 empty] | Subtotal materiales: |  | 27994.49
2 |  |  |  | Mano de obra
mo008 |  |  | h | Oficial 1ª plomero. | 0.113 | 27359.2 | 3091.59
mo107 |  |  | h | Ayudante plomero. | 0.113 | 19865.2 | 2244.77
[5 empty] | Subtotal mano de obra: |  | 5336.36
3 |  |  |  | Herramienta menor
|  |  | % | Herramienta menor | 2 | 33330.85 | 666.62
Coste de mantenimiento decenal: $ 5.779,57 en los primeros 10 años. |  |  |  |  | Costos directos (1+2+3): |  | 33997.47