## Hoja 1
IFW040 | Ud | Válvula de retención.
Válvula de retención de doble clapeta, con cuerpo de hierro fundido y clapeta, eje y resorte de acero inoxidable, DN 65 mm, PN 16 atm.
Código |  | Unidad | Descripción | Cantidad | Valor unitario | Valor parcial
1 |  |  | Materiales
mt37svr020d |  | Ud | Válvula de retención de doble clapeta, con cuerpo de hierro fundido y clapeta, eje y resorte de acero inoxidable, DN 65 mm, PN 16 atm. | 1 | 106255 | 106255
mt37www010 |  | Ud | Material auxiliar para instalaciones hidráulicas. | 1 | 3779.39 | 3779.39
|  |  |  | Subtotal materiales: |  | 110034
2 |  |  | Mano de obra
mo008 |  | h | Oficial 1ª plomero. | 0.248 | 27359.2 | 6785.07
mo107 |  | h | Ayudante plomero. | 0.248 | 19865.2 | 4926.56
|  |  |  | Subtotal mano de obra: |  | 11711.6
3 |  |  | Herramienta menor
|  | % | Herramienta menor | 2 | 121746 | 2434.92
Coste de mantenimiento decenal: $ 21.110,75 en los primeros 10 años. |  |  |  | Costos directos (1+2+3): |  | 124181