## Hoja 1
IGL025 | Ud |  | Caja de derivación.
Caja de derivación estanca, rectangular, de 105x105x55 mm, con 7 conos y tapa de registro con tornillos de 1/4 de vuelta. Instalación en superficie. Incluso regletas de conexión y elementos de fijación.
Código |  | Unidad |  | Descripción | Cantidad | Valor unitario | Valor parcial
1 |  |  |  | Materiales
mt35caj030d |  | Ud |  | Caja de derivación estanca, rectangular, de 105x105x55 mm, con 7 conos y tapa de registro con tornillos de 1/4 de vuelta, para instalar en superficie. Incluso regletas de conexión y elementos de fijación. | 1 | 16846.2 | 16846.2
[5 empty] | Subtotal materiales: |  | 16846.2
2 |  |  |  | Mano de obra
mo006 |  | h |  | Oficial 1ª instalador de redes y equipos de detección y seguridad. | 0.113 | 27359.2 | 3091.59
mo105 |  | h |  | Ayudante instalador de redes y equipos de detección y seguridad. | 0.113 | 19865.2 | 2244.77
[5 empty] | Subtotal mano de obra: |  | 5336.36
3 |  |  |  | Herramienta menor
|  | % |  | Herramienta menor | 2 | 22182.5 | 443.65
Coste de mantenimiento decenal: $ 791,92 en los primeros 10 años. |  |  |  |  | Costos directos (1+2+3): |  | 22626.2