## Hoja 1
IGW020 | Ud |  | Válvula de gas.
Llave de esfera de latón con mando de mariposa, con rosca cilíndrica GAS macho-macho de 1" de diámetro, PN=5 bar.
Código |  | Unidad |  | Descripción | Cantidad | Valor unitario | Valor parcial
1 |  |  |  | Materiales
mt43acv040c |  | Ud |  | Llave de esfera de latón con mando de mariposa, con rosca cilíndrica GAS macho-macho de 1" de diámetro, PN=5 bar. | 1 | 28359.2 | 28359.2
[5 empty] | Subtotal materiales: |  | 28359.2
2 |  |  |  | Mano de obra
mo010 |  | h |  | Oficial 1ª instalador de gas. | 0.282 | 27359.2 | 7715.28
mo109 |  | h |  | Ayudante instalador de gas. | 0.282 | 19865.2 | 5601.98
[5 empty] | Subtotal mano de obra: |  | 13317.3
3 |  |  |  | Herramienta menor
|  | % |  | Herramienta menor | 2 | 41676.5 | 833.53
Coste de mantenimiento decenal: $ 7.226,70 en los primeros 10 años. |  |  |  |  | Costos directos (1+2+3): |  | 42510