## Hoja 1
IGW020 | Ud |  | Válvula de gas.
Llave de esfera de latón con mando de mariposa, con rosca cilíndrica GAS macho-macho de 1 1/4" de diámetro, PN=5 bar.
Código |  | Unidad |  | Descripción | Cantidad | Valor unitario | Valor parcial
1 |  |  |  | Materiales
mt43acv040d |  | Ud |  | Llave de esfera de latón con mando de mariposa, con rosca cilíndrica GAS macho-macho de 1 1/4" de diámetro, PN=5 bar. | 1 | 51926.4 | 51926.4
[5 empty] | Subtotal materiales: |  | 51926.4
2 |  |  |  | Mano de obra
mo010 |  | h |  | Oficial 1ª instalador de gas. | 0.334 | 27359.2 | 9137.96
mo109 |  | h |  | Ayudante instalador de gas. | 0.334 | 19865.2 | 6634.97
[5 empty] | Subtotal mano de obra: |  | 15772.9
3 |  |  |  | Herramienta menor
|  | % |  | Herramienta menor | 2 | 67699.4 | 1353.99
Coste de mantenimiento decenal: $ 11.739,07 en los primeros 10 años. |  |  |  |  | Costos directos (1+2+3): |  | 69053.4