## Hoja 1
IGW020 | Ud |  | Válvula de gas.
Llave de esfera de latón con mando de palanca, con rosca cilíndrica GAS hembra-hembra de 1/4" de diámetro, PN=30 bar, acabado cromado.
Código |  | Unidad |  | Descripción | Cantidad | Valor unitario | Valor parcial
1 |  |  |  | Materiales
mt43acv090a |  | Ud |  | Llave de esfera de latón con mando de palanca, con rosca cilíndrica GAS hembra-hembra de 1/4" de diámetro, PN=30 bar, acabado cromado. | 1 | 19272.7 | 19272.7
[5 empty] | Subtotal materiales: |  | 19272.7
2 |  |  |  | Mano de obra
mo010 |  | h |  | Oficial 1ª instalador de gas. | 0.075 | 27359.2 | 2051.94
mo109 |  | h |  | Ayudante instalador de gas. | 0.075 | 19865.2 | 1489.89
[5 empty] | Subtotal mano de obra: |  | 3541.83
3 |  |  |  | Herramienta menor
|  | % |  | Herramienta menor | 2 | 22814.6 | 456.29
Coste de mantenimiento decenal: $ 3.956,05 en los primeros 10 años. |  |  |  |  | Costos directos (1+2+3): |  | 23270.9