## Hoja 1
IGW020 | Ud |  | Válvula de gas.
Llave de esfera de acero inoxidable con mando de palanca, con bridas en ambos lados de 3" de diámetro, PN=16 bar.
Código |  | Unidad |  | Descripción | Cantidad | Valor unitario | Valor parcial
1 |  |  |  | Materiales
mt43acv120a |  | Ud |  | Llave de esfera de acero inoxidable con mando de palanca, con bridas en ambos lados de 3" de diámetro, PN=16 bar. | 1 | 1337490 | 1337490
[5 empty] | Subtotal materiales: |  | 1337490
2 |  |  |  | Mano de obra
mo010 |  | h |  | Oficial 1ª instalador de gas. | 0.626 | 27359.2 | 17126.8
mo109 |  | h |  | Ayudante instalador de gas. | 0.626 | 19865.2 | 12435.6
[5 empty] | Subtotal mano de obra: |  | 29562.4
3 |  |  |  | Herramienta menor
|  | % |  | Herramienta menor | 2 | 1367050 | 27341.1
Coste de mantenimiento decenal: $ 237.047,23 en los primeros 10 años. |  |  |  |  | Costos directos (1+2+3): |  | 1394400