## Hoja 1
IGW020 | Ud |  | Válvula de gas.
Llave de esfera de acero inoxidable con mando de palanca, con bridas en ambos lados de 5" de diámetro, PN=16 bar.
Código |  | Unidad |  | Descripción | Cantidad | Valor unitario | Valor parcial
1 |  |  |  | Materiales
mt43acv120c |  | Ud |  | Llave de esfera de acero inoxidable con mando de palanca, con bridas en ambos lados de 5" de diámetro, PN=16 bar. | 1 | 3609010 | 3609010
[5 empty] | Subtotal materiales: |  | 3609010
2 |  |  |  | Mano de obra
mo010 |  | h |  | Oficial 1ª instalador de gas. | 0.79 | 27359.2 | 21613.77
mo109 |  | h |  | Ayudante instalador de gas. | 0.79 | 19865.2 | 15693.51
[5 empty] | Subtotal mano de obra: |  | 37307.28
3 |  |  |  | Herramienta menor
|  | % |  | Herramienta menor | 2 | 3646317.28 | 72926.35
Coste de mantenimiento decenal: $ 632.270,57 en los primeros 10 años. |  |  |  |  | Costos directos (1+2+3): |  | 3719243.63