## Hoja 1
IGW020 | Ud |  | Válvula de gas.
Llave de esfera de acero inoxidable con mando de palanca, con bridas en ambos lados de 1 1/2" de diámetro, PN=40 bar.
Código |  | Unidad |  | Descripción | Cantidad | Valor unitario | Valor parcial
1 |  |  |  | Materiales
mt43acv110e |  | Ud |  | Llave de esfera de acero inoxidable con mando de palanca, con bridas en ambos lados de 1 1/2" de diámetro, PN=40 bar. | 1 | 764023 | 764023
[5 empty] | Subtotal materiales: |  | 764023
2 |  |  |  | Mano de obra
mo010 |  | h |  | Oficial 1ª instalador de gas. | 0.394 | 27359.2 | 10779.5
mo109 |  | h |  | Ayudante instalador de gas. | 0.394 | 19865.2 | 7826.88
[5 empty] | Subtotal mano de obra: |  | 18606.4
3 |  |  |  | Herramienta menor
|  | % |  | Herramienta menor | 2 | 782629 | 15652.6
Coste de mantenimiento decenal: $ 135.707,94 en los primeros 10 años. |  |  |  |  | Costos directos (1+2+3): |  | 798282