## Hoja 1
IGW020 | Ud |  | Válvula de gas.
Llave de esfera de acero inoxidable con mando de palanca, con bridas en ambos lados de 3" de diámetro, PN=40 bar.
Código |  | Unidad |  | Descripción | Cantidad | Valor unitario | Valor parcial
1 |  |  |  | Materiales
mt43acv110h |  | Ud |  | Llave de esfera de acero inoxidable con mando de palanca, con bridas en ambos lados de 3" de diámetro, PN=40 bar. | 1 | 1420610 | 1420610
[5 empty] | Subtotal materiales: |  | 1420610
2 |  |  |  | Mano de obra
mo010 |  | h |  | Oficial 1ª instalador de gas. | 0.626 | 27359.2 | 17126.86
mo109 |  | h |  | Ayudante instalador de gas. | 0.626 | 19865.2 | 12435.62
[5 empty] | Subtotal mano de obra: |  | 29562.48
3 |  |  |  | Herramienta menor
|  | % |  | Herramienta menor | 2 | 1450172.48 | 29003.45
Coste de mantenimiento decenal: $ 251.459,15 en los primeros 10 años. |  |  |  |  | Costos directos (1+2+3): |  | 1479175.93