## Hoja 1
IGW020 | Ud |  | Válvula de gas.
Llave de esfera de acero inoxidable con mando de palanca, con rosca cilíndrica GAS hembra-hembra de 1" de diámetro, PN=56 bar.
Código |  | Unidad |  | Descripción | Cantidad | Valor unitario | Valor parcial
1 |  |  |  | Materiales
mt43acv100c |  | Ud |  | Llave de esfera de acero inoxidable con mando de palanca, con rosca cilíndrica GAS hembra-hembra de 1" de diámetro, PN=56 bar. | 1 | 259946 | 259946
[5 empty] | Subtotal materiales: |  | 259946
2 |  |  |  | Mano de obra
mo010 |  | h |  | Oficial 1ª instalador de gas. | 0.282 | 27359.2 | 7715.29
mo109 |  | h |  | Ayudante instalador de gas. | 0.282 | 19865.2 | 5601.99
[5 empty] | Subtotal mano de obra: |  | 13317.28
3 |  |  |  | Herramienta menor
|  | % |  | Herramienta menor | 2 | 273263.28 | 5465.27
Coste de mantenimiento decenal: $ 47.383,92 en los primeros 10 años. |  |  |  |  | Costos directos (1+2+3): |  | 278728.55