## Hoja 1
IHA120 | m | Tubería de acero galvanizado, sin soldadura.
Tubería formada por tubo de acero galvanizado estirado sin soldadura, serie M, de 1" DN 25 mm de diámetro y 3,2 mm de espesor. Instalación en superficie. Incluso material auxiliar para montaje y sujeción a la obra, accesorios y piezas especiales.
Código |  | Unidad | Descripción | Cantidad | Valor unitario | Valor parcial
1 |  |  | Materiales
mt08tag400d |  | Ud | Material auxiliar para montaje y sujeción a la obra de las tuberías de acero galvanizado, de 1" DN 25 mm. | 1 | 2151.35 | 2151.35
mt08tag015dg |  | m | Tubo de acero galvanizado estirado sin soldadura, serie M, de 1" DN 25 mm de diámetro y 3,2 mm de espesor, con el precio incrementado el 30% en concepto de accesorios y piezas especiales. | 1 | 55935.1 | 55935.1
|  |  |  | Subtotal materiales: |  | 58086.4
2 |  |  | Mano de obra
mo008 |  | h | Oficial 1ª plomero. | 0.244 | 37753.4 | 9211.82
mo107 |  | h | Ayudante plomero. | 0.244 | 27409 | 6687.81
|  |  |  | Subtotal mano de obra: |  | 15899.6
3 |  |  | Herramienta menor
|  | % | Herramienta menor | 2 | 73986.1 | 1479.72
Coste de mantenimiento decenal: $ 2.641,30 en los primeros 10 años. |  |  |  | Costos directos (1+2+3): |  | 75465.8