## Hoja 1
IHA210 | m |  | Tubería de acero inoxidable AISI 304, con soldadura longitudinal.
Tubería formada por tubo de acero inoxidable clase 1.4301 (AISI 304), con soldadura longitudinal, de 10 mm de diámetro exterior y 0,6 mm de espesor, serie 1. Instalación en superficie. Incluso material auxiliar para montaje y sujeción a la obra, accesorios y piezas especiales.
Código |  | Unidad |  | Descripción | Cantidad | Valor unitario | Valor parcial
1 |  |  |  | Materiales
mt08tai420a |  | Ud |  | Material auxiliar para montaje y sujeción a la obra de las tuberías de acero inoxidable con soldadura, de 10 mm de diámetro exterior. | 1 | 182.74 | 182.74
mt08tai020ag |  | m |  | Tubo de acero inoxidable clase 1.4301 (AISI 304), con soldadura longitudinal, de 10 mm de diámetro exterior y 0,6 mm de espesor, serie 1, con el precio incrementado el 30% en concepto de accesorios y piezas especiales. | 1 | 4751.25 | 4751.25
[5 empty] | Subtotal materiales: |  | 4933.99
2 |  |  |  | Mano de obra
mo008 |  | h |  | Oficial 1ª plomero. | 0.213 | 37753.4 | 8041.47
mo107 |  | h |  | Ayudante plomero. | 0.213 | 27409 | 5838.12
[5 empty] | Subtotal mano de obra: |  | 13879.59
3 |  |  |  | Herramienta menor
|  | % |  | Herramienta menor | 2 | 18813.58 | 376.27
Coste de mantenimiento decenal: $ 671,65 en los primeros 10 años. |  |  |  |  | Costos directos (1+2+3): |  | 19189.85