## Hoja 1
IHA220 | m |  | Tubería de acero inoxidable AISI 304L, con soldadura longitudinal.
Tubería formada por tubo de acero inoxidable clase 1.4307 (AISI 304L), con soldadura longitudinal, de 10 mm de diámetro exterior y 0,6 mm de espesor, serie 1. Instalación en superficie. Incluso material auxiliar para montaje y sujeción a la obra, accesorios y piezas especiales.
Código |  | Unidad |  | Descripción | Cantidad | Valor unitario | Valor parcial
1 |  |  |  | Materiales
mt08tai421a |  | Ud |  | Material auxiliar para montaje y sujeción a la obra de las tuberías de acero inoxidable con soldadura, de 10 mm de diámetro exterior. | 1 | 171.11 | 171.11
mt08tai021ag |  | m |  | Tubo de acero inoxidable clase 1.4307 (AISI 304L), con soldadura longitudinal, de 10 mm de diámetro exterior y 0,6 mm de espesor, serie 1, con el precio incrementado el 30% en concepto de accesorios y piezas especiales. | 1 | 4448.89 | 4448.89
[5 empty] | Subtotal materiales: |  | 4620
2 |  |  |  | Mano de obra
mo008 |  | h |  | Oficial 1ª plomero. | 0.213 | 37753.4 | 8041.47
mo107 |  | h |  | Ayudante plomero. | 0.213 | 27409 | 5838.12
[5 empty] | Subtotal mano de obra: |  | 13879.59
3 |  |  |  | Herramienta menor
|  | % |  | Herramienta menor | 2 | 18499.59 | 369.99
Coste de mantenimiento decenal: $ 660,44 en los primeros 10 años. |  |  |  |  | Costos directos (1+2+3): |  | 18869.58