## Hoja 1
IHA610 | m |  | Tubería de acero inoxidable, con soldadura longitudinal, para gas.
Tubería para gas, formada por tubo de acero inoxidable con soldadura, de 28 mm de diámetro y 0,8 mm de espesor (28x0,8). Instalación en superficie. Incluso material auxiliar para montaje y sujeción a la obra, accesorios y piezas especiales.
Código |  | Unidad |  | Descripción | Cantidad | Valor unitario | Valor parcial
1 |  |  |  | Materiales
mt08tai400e |  | Ud |  | Material auxiliar para montaje y sujeción a la obra de las tuberías de acero inoxidable con soldadura, de 28 mm de diámetro. | 1 | 750.9 | 750.9
mt08tai010eg |  | m |  | Tubo de acero inoxidable con soldadura, de 28 mm de diámetro y 0,8 mm de espesor (28x0,8), con el precio incrementado el 30% en concepto de accesorios y piezas especiales. | 1 | 19523.3 | 19523.3
[5 empty] | Subtotal materiales: |  | 20274.2
2 |  |  |  | Mano de obra
mo010 |  | h |  | Oficial 1ª instalador de gas. | 0.244 | 37753.4 | 9211.83
mo109 |  | h |  | Ayudante instalador de gas. | 0.244 | 27409 | 6687.8
[5 empty] | Subtotal mano de obra: |  | 15899.63
3 |  |  |  | Herramienta menor
|  | % |  | Herramienta menor | 2 | 36173.83 | 723.48
Coste de mantenimiento decenal: $ 1.291,41 en los primeros 10 años. |  |  |  |  | Costos directos (1+2+3): |  | 36897.31