## Hoja 1
IHC110 | m | Tubería de cobre, para gas.
Tubería para gas, formada por tubo de cobre estirado en frío sin soldadura, diámetro D=10/12 mm y 1 mm de espesor. Instalación en superficie. Incluso material auxiliar para montaje y sujeción a la obra, accesorios y piezas especiales.
Código |  | Unidad | Descripción | Cantidad | Valor unitario | Valor parcial
1 |  |  | Materiales
mt43tco400a |  | Ud | Material auxiliar para montaje y sujeción a la obra de las tuberías de cobre estirado en frío sin soldadura, diámetro D=10/12 mm. | 1 | 221.37 | 221.37
mt43tco010ag |  | m | Tubo de cobre estirado en frío sin soldadura, diámetro D=10/12 mm y 1 mm de espesor, con el precio incrementado el 30% en concepto de accesorios y piezas especiales. | 1 | 5755.48 | 5755.48
|  |  |  | Subtotal materiales: |  | 5976.85
2 |  |  | Mano de obra
mo010 |  | h | Oficial 1ª instalador de gas. | 0.231 | 27359.2 | 6319.98
mo109 |  | h | Ayudante instalador de gas. | 0.231 | 19865.2 | 4588.86
|  |  |  | Subtotal mano de obra: |  | 10908.84
3 |  |  | Herramienta menor
|  | % | Herramienta menor | 2 | 16885.69 | 337.71
Coste de mantenimiento decenal: $ 602,82 en los primeros 10 años. |  |  |  | Costos directos (1+2+3): |  | 17223.4