## Hoja 1
IHC210 | m | Tubería de cobre, para gas medicinal.
Tubería para gas medicinal formada por tubo de cobre rígido, de 8/10 mm de diámetro y 1 mm de espesor. Instalación en superficie. Incluso material auxiliar para montaje y sujeción a la obra, accesorios y piezas especiales.
Código |  | Unidad | Descripción | Cantidad | Valor unitario | Valor parcial
1 |  |  | Materiales
mt37tca450a |  | Ud | Material auxiliar para montaje y sujeción a la obra de las tuberías de cobre rígido, de 8/10 mm de diámetro. | 1 | 477.83 | 477.83
mt37tca050ag |  | m | Tubo de cobre rígido, de 8/10 mm de diámetro y 1 mm de espesor, con el precio incrementado el 30% en concepto de accesorios y piezas especiales. | 1 | 12423.4 | 12423.4
|  |  |  | Subtotal materiales: |  | 12901.23
2 |  |  | Mano de obra
mo008 |  | h | Oficial 1ª plomero. | 0.226 | 28562.3 | 6455.08
mo107 |  | h | Ayudante plomero. | 0.226 | 20736.3 | 4686.4
|  |  |  | Subtotal mano de obra: |  | 11141.48
3 |  |  | Herramienta menor
|  | % | Herramienta menor | 2 | 24042.71 | 480.85
Coste de mantenimiento decenal: $ 858,32 en los primeros 10 años. |  |  |  | Costos directos (1+2+3): |  | 24523.56