## Hoja 1
IHE010 | m | Tubería de polietileno (PE).
Tubería formada por tubo de polietileno PE 100, de color negro con bandas de color azul, de 32 mm de diámetro exterior y 2 mm de espesor, SDR17, PN=10 atm. Instalación enterrada. Incluso accesorios y piezas especiales. El precio no incluye la excavación ni el relleno de la zanja.
Código |  |  | Unidad | Descripción | Cantidad | Valor unitario | Valor parcial
1 |  |  |  | Materiales
mt37tpa020bcg |  |  | m | Tubo de polietileno PE 100, de color negro con bandas de color azul, de 32 mm de diámetro exterior y 2 mm de espesor, SDR17, PN=10 atm, con el precio incrementado el 30% en concepto de accesorios y piezas especiales. | 1 | 4141.14 | 4141.14
[5 empty] | Subtotal materiales: |  | 4141.14
2 |  |  |  | Mano de obra
mo008 |  |  | h | Oficial 1ª plomero. | 0.068 | 27359.2 | 1860.42
mo107 |  |  | h | Ayudante plomero. | 0.068 | 19865.2 | 1350.83
[5 empty] | Subtotal mano de obra: |  | 3211.25
3 |  |  |  | Herramienta menor
|  |  | % | Herramienta menor | 2 | 7352.39 | 147.05
Coste de mantenimiento decenal: $ 262,48 en los primeros 10 años. |  |  |  |  | Costos directos (1+2+3): |  | 7499.44