## Hoja 1
IHE121 | m | Tubería de polietileno reticulado (PE-X) con barrera de oxígeno, "UPONOR IBERIA".
Tubería formada por tubo de polietileno reticulado (PE-Xa), de 5 capas según el método UAX, con barrera de oxígeno (EVOH) y capa de protección de polietileno (PE) modificado, de 16 mm de diámetro exterior y 2 mm de espesor, PN=6 atm, color blanco, modelo Comfort Pipe PLUS "UPONOR IBERIA", suministrado en rollos. Instalación en superficie. Incluso material auxiliar para montaje y sujeción a la obra, accesorios y piezas especiales.
Código |  | Unidad | Descripción | Cantidad | Valor unitario | Valor parcial
1 |  |  | Materiales
mt37tpu413h |  | Ud | Material auxiliar para montaje y sujeción a la obra de las tuberías de polietileno reticulado (PE-Xa) con barrera de oxígeno (EVOH), modelo Comfort Pipe PLUS "UPONOR IBERIA", de 16 mm de diámetro exterior. | 1 | 415.58 | 415.58
mt37tpu013hg |  | m | Tubo de polietileno reticulado (PE-Xa), de 5 capas según el método UAX, con barrera de oxígeno (EVOH) y capa de protección de polietileno (PE) modificado, de 16 mm de diámetro exterior y 2 mm de espesor, PN=6 atm, color blanco, modelo Comfort Pipe PLUS "UPONOR IBERIA", suministrado en rollos, según ISO 15875-2, con el precio incrementado el 30% en concepto de accesorios y piezas especiales. | 1 | 10805.1 | 10805.1
|  |  |  | Subtotal materiales: |  | 11220.7
2 |  |  | Mano de obra
mo008 |  | h | Oficial 1ª plomero. | 0.034 | 26179.2 | 890.09
mo107 |  | h | Ayudante plomero. | 0.034 | 19008.4 | 646.29
|  |  |  | Subtotal mano de obra: |  | 1536.38
3 |  |  | Herramienta menor
|  | % | Herramienta menor | 2 | 12757 | 255.14
Coste de mantenimiento decenal: $ 650,61 en los primeros 10 años. |  |  |  | Costos directos (1+2+3): |  | 13012.2