## Hoja 1
IHM110 | m | Tubería multicapa de polietileno reticulado/aluminio/polietileno (PE-X/Al/PE).
Tubería formada por tubo multicapa de polietileno reticulado/aluminio/polietileno (PE-X/Al/PE), de 16 mm de diámetro exterior y 2 mm de espesor. Instalación en superficie. Incluso material auxiliar para montaje y sujeción a la obra, accesorios y piezas especiales.
Código |  | Unidad | Descripción | Cantidad | Valor unitario | Valor parcial
1 |  |  | Materiales
mt37tmc406a |  | Ud | Material auxiliar para montaje y sujeción a la obra de las tuberías multicapa de polietileno reticulado/aluminio/polietileno (PE-X/Al/PE), de 16 mm de diámetro exterior. | 1 | 190.83 | 190.83
mt37tmc026ag |  | m | Tubo multicapa de polietileno reticulado/aluminio/polietileno (PE-X/Al/PE), de 16 mm de diámetro exterior y 2 mm de espesor, según ISO 21003-1, con el precio incrementado el 30% en concepto de accesorios y piezas especiales. | 1 | 4961.47 | 4961.47
|  |  |  | Subtotal materiales: |  | 5152.3
2 |  |  | Mano de obra
mo008 |  | h | Oficial 1ª plomero. | 0.034 | 27359.2 | 930.21
mo107 |  | h | Ayudante plomero. | 0.034 | 19865.2 | 675.42
|  |  |  | Subtotal mano de obra: |  | 1605.63
3 |  |  | Herramienta menor
|  | % | Herramienta menor | 2 | 6757.93 | 135.16
Coste de mantenimiento decenal: $ 241,26 en los primeros 10 años. |  |  |  | Costos directos (1+2+3): |  | 6893.09