## Hoja 1
IHM210 | m | Tubería multicapa de polietileno resistente a la temperatura/aluminio/polietileno resistente a la temperatura (PE-RT/Al/PE-RT).
Tubería formada por tubo multicapa de polietileno resistente a la temperatura/aluminio/polietileno resistente a la temperatura (PE-RT/Al/PE-RT), con la capa de aluminio sin soldadura, de 16 mm de diámetro exterior y 2,0 mm de espesor, color blanco, suministrado en rollos. Instalación en superficie. Incluso material auxiliar para montaje y sujeción a la obra, accesorios y piezas especiales.
Código |  | Unidad | Descripción | Cantidad | Valor unitario | Valor parcial
1 |  |  | Materiales
mt37tpu425a |  | Ud | Material auxiliar para montaje y sujeción a la obra de las tuberías multicapa de polietileno resistente a la temperatura/aluminio/polietileno resistente a la temperatura (PE-RT/Al/PE-RT), de 16 mm de diámetro exterior. | 1 | 444.82 | 444.82
mt37tpu025ag |  | m | Tubo multicapa de polietileno resistente a la temperatura/aluminio/polietileno resistente a la temperatura (PE-RT/Al/PE-RT), con la capa de aluminio sin soldadura, de 16 mm de diámetro exterior y 2,0 mm de espesor, color blanco, suministrado en rollos, según ISO 21003-2, con el precio incrementado el 30% en concepto de accesorios y piezas especiales. | 1 | 11506 | 11506
|  |  |  | Subtotal materiales: |  | 11950.82
2 |  |  | Mano de obra
mo008 |  | h | Oficial 1ª plomero. | 0.034 | 27359.2 | 930.21
mo107 |  | h | Ayudante plomero. | 0.034 | 19865.2 | 675.42
|  |  |  | Subtotal mano de obra: |  | 1605.63
3 |  |  | Herramienta menor
|  | % | Herramienta menor | 2 | 13556.45 | 271.13
Coste de mantenimiento decenal: $ 483,97 en los primeros 10 años. |  |  |  | Costos directos (1+2+3): |  | 13827.58