## Hoja 1
IHM310 | m | Tubería multicapa de polipropileno copolímero random/polipropileno copolímero random con fibra de vidrio/polipropileno copolímero random (PP-R/PP-R con fibra de vidrio/PP-R).
Tubería formada por tubo multicapa de polipropileno copolímero random/polipropileno copolímero random con fibra de vidrio/polipropileno copolímero random (PP-R/PP-R con fibra de vidrio/PP-R), serie 3,2, de 20 mm de diámetro exterior y 2,8 mm de espesor. Instalación en superficie. Incluso material auxiliar para montaje y sujeción a la obra, accesorios y piezas especiales.
Código |  | Unidad | Descripción | Cantidad | Valor unitario | Valor parcial
1 |  |  | Materiales
mt37toa402a |  | Ud | Material auxiliar para montaje y sujeción a la obra de las tuberías multicapa de polipropileno copolímero random/polipropileno copolímero random con fibra de vidrio/polipropileno copolímero random (PP-R/PP-R con fibra de vidrio/PP-R), serie 3,2, de 20 mm de diámetro exterior. | 1 | 516.97 | 516.97
mt37toa112ag |  | m | Tubo multicapa de polipropileno copolímero random/polipropileno copolímero random con fibra de vidrio/polipropileno copolímero random (PP-R/PP-R con fibra de vidrio/PP-R), serie 3,2, de 20 mm de diámetro exterior y 2,8 mm de espesor, según ISO 15874-2, con el precio incrementado el 30% en concepto de accesorios y piezas especiales. | 1 | 13037.9 | 13037.9
|  |  |  | Subtotal materiales: |  | 13554.9
2 |  |  | Mano de obra
mo008 |  | h | Oficial 1ª plomero. | 0.045 | 27359.2 | 1231.16
mo107 |  | h | Ayudante plomero. | 0.045 | 19865.2 | 893.93
|  |  |  | Subtotal mano de obra: |  | 2125.09
3 |  |  | Herramienta menor
|  | % | Herramienta menor | 2 | 15680 | 313.6
Coste de mantenimiento decenal: $ 559,77 en los primeros 10 años. |  |  |  | Costos directos (1+2+3): |  | 15993.6