## Hoja 1
III011 | Ud | Luminaria con lámpara LED, para garaje.
Luminaria con grados de protección IP65 e IK08, de 664x160x110 mm, de 36 W, alimentación a 220/240 V y 50-60 Hz, con 2 lámparas LED, temperatura de color 4000 K, índice de deslumbramiento unificado menor de 19, índice de reproducción cromática mayor de 80, flujo luminoso 5555 lúmenes, difusor de policarbonato opal, cuerpo de ABS y reflector de lámina de acero, acabado pintado, de color blanco. Instalación en la superficie del techo en garaje.
Código |  | Unidad | Descripción | Cantidad | Valor unitario | Valor parcial
1 |  |  | Materiales
mt34lgg012d |  | Ud | Luminaria con grados de protección IP65 e IK08, de 664x160x110 mm, de 36 W, alimentación a 220/240 V y 50-60 Hz, con 2 lámparas LED, temperatura de color 4000 K, índice de deslumbramiento unificado menor de 19, índice de reproducción cromática mayor de 80, flujo luminoso 5555 lúmenes, difusor de policarbonato opal, cuerpo de ABS y reflector de lámina de acero, acabado pintado, de color blanco. | 1 | 475031 | 475031
|  |  |  | Subtotal materiales: |  | 475031
2 |  |  | Mano de obra
mo003 |  | h | Maestro electricista. | 0.293 | 26179.2 | 7670.5
mo102 |  | h | Ayudante electricista. | 0.293 | 19008.4 | 5569.46
|  |  |  | Subtotal mano de obra: |  | 13240
3 |  |  | Herramienta menor
|  | % | Herramienta menor | 2 | 488271 | 9765.43
Coste de mantenimiento decenal: $ 273.920,18 en los primeros 10 años. |  |  |  | Costos directos (1+2+3): |  | 498037