## Hoja 1
III161 | Ud | Aplique circular con lámpara LED.
Aplique, de 250 mm de diámetro y 49 mm de altura, de 15 W, alimentación a 220/240 V y 50-60 Hz, con lámpara LED no reemplazable, temperatura de color 4000 K, con cuerpo de plástico color blanco, haz de luz extensivo 120° y difusor de policarbonato opal, índice de deslumbramiento unificado menor de 19, índice de reproducción cromática mayor de 80, flujo luminoso 1050 lúmenes, grado de protección IP44, con detector de movimiento. Instalación en superficie.
Código |  | Unidad | Descripción | Cantidad | Valor unitario | Valor parcial
1 |  |  | Materiales
mt34alg020a |  | Ud | Aplique, de 250 mm de diámetro y 49 mm de altura, de 15 W, alimentación a 220/240 V y 50-60 Hz, con lámpara LED no reemplazable, temperatura de color 4000 K, con cuerpo de plástico color blanco, haz de luz extensivo 120° y difusor de policarbonato opal, índice de deslumbramiento unificado menor de 19, índice de reproducción cromática mayor de 80, flujo luminoso 1050 lúmenes, grado de protección IP44, con detector de movimiento. | 1 | 245040 | 245040
|  |  |  | Subtotal materiales: |  | 245040
2 |  |  | Mano de obra
mo003 |  | h | Maestro electricista. | 0.169 | 27359.2 | 4623.7
mo102 |  | h | Ayudante electricista. | 0.169 | 19865.2 | 3357.22
|  |  |  | Subtotal mano de obra: |  | 7980.92
3 |  |  | Herramienta menor
|  | % | Herramienta menor | 2 | 253020.92 | 5060.42
Coste de mantenimiento decenal: $ 77.424,27 en los primeros 10 años. |  |  |  | Costos directos (1+2+3): |  | 258081.34