## Hoja 1
ILE030 | m |  | Canalización de enlace superior.
Canalización de enlace superior entre el punto de entrada general superior del edificio y el RITS, RITU o RITM, para edificio multifamiliar, formada por 2 tubos de PVC rígido de 40 mm de diámetro, resistencia a compresión mayor de 1250 N, resistencia al impacto 2 julios, con IP44. Instalación en superficie. Incluso accesorios, elementos de sujeción e hilo guía.
Código |  | Unidad |  | Descripción | Cantidad | Valor unitario | Valor parcial
1 |  |  |  | Materiales
mt35aia220e |  | m |  | Tubo rígido de PVC, enchufable, curvable en caliente, de color gris RAL 7035, de 40 mm de diámetro nominal, para canalización fija en superficie. Resistencia a la compresión 1250 N, resistencia al impacto 6 julios, temperatura de trabajo -15°C hasta 90°C, con grado de protección IP44, propiedades eléctricas: aislante, no propagador de la llama. Incluso abrazaderas, elementos de sujeción y accesorios (curvas, manguitos, tes, codos y curvas flexibles). | 2 | 55393 | 110786
mt40iva030 |  | m |  | Hilo guía de polipropileno de 3 mm de diámetro. | 2.4 | 1404.57 | 3370.97
[5 empty] | Subtotal materiales: |  | 114156.97
2 |  |  |  | Mano de obra
mo001 |  | h |  | Oficial 1ª instalador de telecomunicaciones. | 0.111 | 37753.4 | 4190.63
mo056 |  | h |  | Ayudante instalador de telecomunicaciones. | 0.106 | 27409 | 2905.35
[5 empty] | Subtotal mano de obra: |  | 7095.98
3 |  |  |  | Herramienta menor
|  | % |  | Herramienta menor | 2 | 121252.95 | 2425.06
Coste de mantenimiento decenal: $ 6.183,90 en los primeros 10 años. |  |  |  |  | Costos directos (1+2+3): |  | 123678.01