## Hoja 1
IMK200 | Ud |  | Entrada binaria KNX.
Entrada binaria para conectar hasta 4 dispositivos convencionales con tensión nominal 230 V, de 2 módulos, con protocolo de comunicación KNX. Montaje en carril DIN.
Código |  | Unidad |  | Descripción | Cantidad | Valor unitario | Valor parcial
1 |  |  |  | Materiales
mt35dse010a |  | Ud |  | Entrada binaria para conectar hasta 4 dispositivos convencionales con tensión nominal 230 V, de 2 módulos, con protocolo de comunicación KNX, con borne de conexión y derivación KNX, para montaje en carril DIN. | 1 | 1636980 | 1636980
[5 empty] | Subtotal materiales: |  | 1636980
2 |  |  |  | Mano de obra
mo003 |  | h |  | Maestro electricista. | 0.237 | 27359.2 | 6484.12
mo102 |  | h |  | Ayudante electricista. | 0.237 | 19865.2 | 4708.05
mo123 |  | h |  | Especialista en la puesta en marcha de instalaciones. | 0.474 | 51746.6 | 24527.9
[5 empty] | Subtotal mano de obra: |  | 35720.1
3 |  |  |  | Herramienta menor
|  | % |  | Herramienta menor | 2 | 1672700 | 33454
Coste de mantenimiento decenal: $ 59.715,43 en los primeros 10 años. |  |  |  |  | Costos directos (1+2+3): |  | 1706160