## Hoja 1
IMK930 | m | Cable bus de comunicaciones.
Cable bus rígido, apantallado, de 4 hilos, de 0,8 mm² de sección por hilo. Incluso accesorios y elementos de sujeción.
Código |  |  | Unidad | Descripción | Cantidad | Valor unitario | Valor parcial
1 |  |  |  | Materiales
mt35cun210a |  |  | m | Cable bus rígido, apantallado, de 4 hilos, de 0,8 mm² de sección por hilo | 1 | 4314.83 | 4314.83
[5 empty] | Subtotal materiales: |  | 4314.83
2 |  |  |  | Mano de obra
mo003 |  |  | h | Maestro electricista. | 0.011 | 27359.2 | 300.95
mo102 |  |  | h | Ayudante electricista. | 0.011 | 19865.2 | 218.52
[5 empty] | Subtotal mano de obra: |  | 519.47
3 |  |  |  | Herramienta menor
|  |  | % | Herramienta menor | 2 | 4834.3 | 96.69
Coste de mantenimiento decenal: $ 1.725,85 en los primeros 10 años. |  |  |  |  | Costos directos (1+2+3): |  | 4930.99