## Hoja 1
IMZ020 | Ud |  | Toma de corriente Z-Wave.
Toma de corriente on/off con medición de consumo Z-Wave Plus, de 106x59x92 mm, frecuencia de funcionamiento 868,42 MHz, con contacto de tierra (2P+T), tipo Schuko, grado de protección IP20, según IEC 60439, tensión asignada 230 V, potencia máxima 3500 W, con led indicador de estado.
Código |  | Unidad |  | Descripción | Cantidad | Valor unitario | Valor parcial
1 |  |  |  | Materiales
mt35dzt020a |  | Ud |  | Toma de corriente on/off con medición de consumo Z-Wave Plus, de 106x59x92 mm, frecuencia de funcionamiento 868,42 MHz, con contacto de tierra (2P+T), tipo Schuko, grado de protección IP20, según IEC 60439, tensión asignada 230 V, potencia máxima 3500 W, con led indicador de estado. | 1 | 236589 | 236589
[5 empty] | Subtotal materiales: |  | 236589
2 |  |  |  | Mano de obra
mo123 |  | h |  | Especialista en la puesta en marcha de instalaciones. | 0.226 | 51746.6 | 11694.7
[5 empty] | Subtotal mano de obra: |  | 11694.7
3 |  |  |  | Herramienta menor
|  | % |  | Herramienta menor | 2 | 248284 | 4965.67
Coste de mantenimiento decenal: $ 8.863,73 en los primeros 10 años. |  |  |  |  | Costos directos (1+2+3): |  | 253249