## Hoja 1
IMZ110 | Ud |  | Sensor de contacto magnético para puertas y ventanas, Z-Wave. Instalación en superficie.
Sensor de contacto magnético para puertas y ventanas, de superficie, Z-Wave Plus, de 28x73x19 mm, color blanco, frecuencia de funcionamiento 868,42 MHz, alimentación a pilas. Instalación en superficie. Incluso elementos de fijación.
Código |  | Unidad |  | Descripción | Cantidad | Valor unitario | Valor parcial
1 |  |  |  | Materiales
mt35dzs010a |  | Ud |  | Sensor de contacto magnético para puertas y ventanas, de superficie, Z-Wave Plus, de 28x73x19 mm, color blanco, frecuencia de funcionamiento 868,42 MHz, alimentación a pilas, con elementos de fijación. | 1 | 210295 | 210295
[5 empty] | Subtotal materiales: |  | 210295
2 |  |  |  | Mano de obra
mo123 |  | h |  | Especialista en la puesta en marcha de instalaciones. | 0.339 | 51746.6 | 17542.1
[5 empty] | Subtotal mano de obra: |  | 17542.1
3 |  |  |  | Herramienta menor
|  | % |  | Herramienta menor | 2 | 227838 | 4556.75
Coste de mantenimiento decenal: $ 11.619,71 en los primeros 10 años. |  |  |  |  | Costos directos (1+2+3): |  | 232394