## Hoja 1
IND030 | m |  | Ducto para la extracción del radón.
Ducto para la extracción del radón, formado por tubo liso de PVC, de 110 mm de diámetro nominal. Incluso material auxiliar para montaje y sujeción a la obra, accesorios y piezas especiales.
Código |  | Unidad |  | Descripción | Cantidad | Valor unitario | Valor parcial
1 |  |  |  | Materiales
mt41ter410a |  | Ud |  | Material auxiliar para montaje y sujeción a la obra de los ductos de PVC, de 110 mm de diámetro nominal. | 1 | 1796.36 | 1796.36
mt41ter010af |  | m |  | Tubo liso de PVC, de 110 mm de diámetro nominal, con extremo abocardado, para la extracción del radón, con el precio incrementado el 25% en concepto de accesorios y piezas especiales. | 1 | 43561.7 | 43561.7
mt11var009 |  | l |  | Líquido limpiador para pegado mediante adhesivo de tubos y accesorios de PVC. | 0.04 | 100469 | 4018.77
mt11var010 |  | l |  | Adhesivo para tubos y accesorios de PVC. | 0.02 | 128045 | 2560.9
[5 empty] | Subtotal materiales: |  | 51937.7
2 |  |  |  | Mano de obra
mo011 |  | h |  | Oficial 1ª montador. | 0.169 | 26179.2 | 4424.28
mo080 |  | h |  | Ayudante montador. | 0.085 | 19044.7 | 1618.8
[5 empty] | Subtotal mano de obra: |  | 6043.08
3 |  |  |  | Herramienta menor
|  | % |  | Herramienta menor | 2 | 57980.8 | 1159.62
Coste de mantenimiento decenal: $ 8.279,66 en los primeros 10 años. |  |  |  |  | Costos directos (1+2+3): |  | 59140.4