## Hoja 1
IOA011 | Ud |  | Luminaria de emergencia con lámpara LED, en garaje.
Luminaria de emergencia, permanente o no permanente, con autotest y posibilidad de control centralizado, de 25 W, con lámpara LED no reemplazable, flujo luminoso 250 lúmenes, carcasa de 261x165x57 mm, aislamiento clase II, grados de protección IP66 e IK08, con baterías de Ni-Cd, autonomía de 1 h, alimentación a 220/240 V y 50-60 Hz y piloto luminoso indicador de carga color verde, en garaje. Instalación en superficie. Incluso accesorios y elementos de fijación.
Código |  | Unidad |  | Descripción | Cantidad | Valor unitario | Valor parcial
1 |  |  |  | Materiales
mt34aem127a |  | Ud |  | Luminaria de emergencia, permanente o no permanente, con autotest y posibilidad de control centralizado, de 25 W, con lámpara LED no reemplazable, flujo luminoso 250 lúmenes, carcasa de 261x165x57 mm, aislamiento clase II, grados de protección IP66 e IK08, con baterías de Ni-Cd, autonomía de 1 h, alimentación a 220/240 V y 50-60 Hz y piloto luminoso indicador de carga color verde. Incluso accesorios y elementos de fijación. | 1 | 2653540 | 2653540
[5 empty] | Subtotal materiales: |  | 2653540
2 |  |  |  | Mano de obra
mo003 |  | h |  | Maestro electricista. | 0.159 | 37753.4 | 6002.78
mo102 |  | h |  | Ayudante electricista. | 0.159 | 27409 | 4358.04
[5 empty] | Subtotal mano de obra: |  | 10360.8
3 |  |  |  | Herramienta menor
|  | % |  | Herramienta menor | 2 | 2663900 | 53277.9
Coste de mantenimiento decenal: $ 1.630.304,89 en los primeros 10 años. |  |  |  |  | Costos directos (1+2+3): |  | 2717170