## Hoja 1
IOA021 | Ud |  | Luminaria de emergencia con lámpara LED, en zonas comunes.
Luminaria de emergencia, permanente o no permanente, de 10 W, con lámpara LED no reemplazable, flujo luminoso 100 lúmenes, carcasa de 280x120x60 mm, aislamiento clase II, grados de protección IP65 e IK07, con baterías de Ni-Cd, autonomía de 1 h, alimentación a 220/240 V y 50-60 Hz y piloto luminoso indicador de carga color verde, en zonas comunes. Instalación en superficie. Incluso accesorios y elementos de fijación.
Código |  | Unidad |  | Descripción | Cantidad | Valor unitario | Valor parcial
1 |  |  |  | Materiales
mt34aem120a |  | Ud |  | Luminaria de emergencia, permanente o no permanente, de 10 W, con lámpara LED no reemplazable, flujo luminoso 100 lúmenes, carcasa de 280x120x60 mm, aislamiento clase II, grados de protección IP65 e IK07, con baterías de Ni-Cd, autonomía de 1 h, alimentación a 220/240 V y 50-60 Hz y piloto luminoso indicador de carga color verde. Incluso accesorios y elementos de fijación. | 1 | 708254 | 708254
[5 empty] | Subtotal materiales: |  | 708254
2 |  |  |  | Mano de obra
mo003 |  | h |  | Maestro electricista. | 0.159 | 37753.4 | 6002.78
mo102 |  | h |  | Ayudante electricista. | 0.159 | 27409 | 4358.04
[5 empty] | Subtotal mano de obra: |  | 10360.8
3 |  |  |  | Herramienta menor
|  | % |  | Herramienta menor | 2 | 718615 | 14372.3
Coste de mantenimiento decenal: $ 439.792,32 en los primeros 10 años. |  |  |  |  | Costos directos (1+2+3): |  | 732987