## Hoja 1
IOB020 | Ud |  | Depósito.
Depósito para reserva de agua contra incendios de 12 m³ de capacidad, prefabricado de poliéster, colocado en superficie, en posición vertical. Incluso, válvula de flotador de 1 1/2" de diámetro para conectar con la acometida, interruptores de nivel, válvula de bola de 50 mm de diámetro para vaciado y válvula de corte de mariposa de 1 1/2" de diámetro para conectar al grupo de presión.
Código |  | Unidad |  | Descripción | Cantidad | Valor unitario | Valor parcial
1 |  |  |  | Materiales
mt41aco100a |  | Ud |  | Depósito de poliéster, de 12 m³, 2450 mm de diámetro, colocado en superficie, en posición vertical, para reserva de agua contra incendios. | 1 | 8920480 | 8920480
mt37vfl010e |  | Ud |  | Válvula de flotador de 1 1/2" de diámetro, para una presión máxima de 8 bar, con cuerpo de latón, boya esférica roscada de latón y obturador de goma. | 1 | 466161 | 466161
mt37inl010 |  | Ud |  | Interruptor de nivel de 10 A, con boya, contrapeso y cable. | 2 | 40493.5 | 80987
mt37sve010f |  | Ud |  | Válvula de esfera de latón niquelado para roscar de 1 1/2". | 1 | 74865.2 | 74865.2
mt37svm010a |  | Ud |  | Válvula de mariposa de hierro fundido, DN 32 mm. | 1 | 100586 | 100586
[5 empty] | Subtotal materiales: |  | 9643080
2 |  |  |  | Mano de obra
mo008 |  | h |  | Oficial 1ª plomero. | 6.773 | 27359.2 | 185304
mo107 |  | h |  | Ayudante plomero. | 6.773 | 19865.2 | 134547
[5 empty] | Subtotal mano de obra: |  | 319850
3 |  |  |  | Herramienta menor
|  | % |  | Herramienta menor | 2 | 9962930 | 199259
Coste de mantenimiento decenal: $ 508.109,37 en los primeros 10 años. |  |  |  |  | Costos directos (1+2+3): |  | 10162200