## Hoja 1
IOD002 | Ud |  | Detector convencional.
Detector térmico convencional, de ABS color blanco, formado por un elemento sensible a el incremento lento de la temperatura para una temperatura máxima de alarma de 64°C, para alimentación de 12 a 30 Vcc, con doble led de activación e indicador de alarma color rojo, salida para piloto de señalización remota y base universal. Incluso elementos de fijación.
Código |  | Unidad |  | Descripción | Cantidad | Valor unitario | Valor parcial
1 |  |  |  | Materiales
mt41pig050 |  | Ud |  | Detector térmico convencional, de ABS color blanco, formado por un elemento sensible a el incremento lento de la temperatura para una temperatura máxima de alarma de 64°C, para alimentación de 12 a 30 Vcc, con doble led de activación e indicador de alarma color rojo, salida para piloto de señalización remota y base universal. Incluso elementos de fijación. | 1 | 78188.5 | 78188.5
[5 empty] | Subtotal materiales: |  | 78188.5
2 |  |  |  | Mano de obra
mo006 |  | h |  | Oficial 1ª instalador de redes y equipos de detección y seguridad. | 0.564 | 27359.2 | 15430.6
mo105 |  | h |  | Ayudante instalador de redes y equipos de detección y seguridad. | 0.564 | 19865.2 | 11204
[5 empty] | Subtotal mano de obra: |  | 26634.5
3 |  |  |  | Herramienta menor
|  | % |  | Herramienta menor | 2 | 104823 | 2096.46
Coste de mantenimiento decenal: $ 155.033,32 en los primeros 10 años. |  |  |  |  | Costos directos (1+2+3): |  | 106920