## Hoja 1
IOD005 | Ud |  | Sirena interior.
Sirena electrónica, de color rojo, con señal acústica, alimentación a 24 Vcc, potencia sonora de 100 dB a 1 m y consumo de 14 mA. Instalación en paramento interior. Incluso elementos de fijación.
Código |  | Unidad |  | Descripción | Cantidad | Valor unitario | Valor parcial
1 |  |  |  | Materiales
mt41pig130 |  | Ud |  | Sirena electrónica, de color rojo, con señal acústica, alimentación a 24 Vcc, potencia sonora de 100 dB a 1 m y consumo de 14 mA, para instalar en paramento interior. Incluso elementos de fijación. | 1 | 206887 | 206887
[5 empty] | Subtotal materiales: |  | 206887
2 |  |  |  | Mano de obra
mo006 |  | h |  | Oficial 1ª instalador de redes y equipos de detección y seguridad. | 0.564 | 27359.2 | 15430.59
mo105 |  | h |  | Ayudante instalador de redes y equipos de detección y seguridad. | 0.564 | 19865.2 | 11203.97
[5 empty] | Subtotal mano de obra: |  | 26634.56
3 |  |  |  | Herramienta menor
|  | % |  | Herramienta menor | 2 | 233521.56 | 4670.43
Coste de mantenimiento decenal: $ 381.106,91 en los primeros 10 años. |  |  |  |  | Costos directos (1+2+3): |  | 238191.99