## Hoja 1
IOD007 | Ud |  | Fuente de alimentación suplementaria.
Fuente de alimentación estabilizada, con salida de 24 Vcc y 2,5 A, compuesta por caja metálica y módulo de alimentación, rectificador de corriente y cargador de batería, con grado de protección IP30. Incluso baterías.
Código |  | Unidad |  | Descripción | Cantidad | Valor unitario | Valor parcial
1 |  |  |  | Materiales
mt41pig200b |  | Ud |  | Fuente de alimentación estabilizada, con salida de 24 Vcc y 2,5 A, compuesta por caja metálica y módulo de alimentación, rectificador de corriente y cargador de batería, con grado de protección IP30. | 1 | 891349 | 891349
mt41rte030b |  | Ud |  | Batería de 12 V y 2,1 Ah. | 2 | 104251 | 208503
[5 empty] | Subtotal materiales: |  | 1099850
2 |  |  |  | Mano de obra
mo006 |  | h |  | Oficial 1ª instalador de redes y equipos de detección y seguridad. | 0.564 | 27359.2 | 15430.6
mo105 |  | h |  | Ayudante instalador de redes y equipos de detección y seguridad. | 0.564 | 19865.2 | 11204
[5 empty] | Subtotal mano de obra: |  | 26634.5
3 |  |  |  | Herramienta menor
|  | % |  | Herramienta menor | 2 | 1126490 | 22529.7
Coste de mantenimiento decenal: $ 1.666.073,72 en los primeros 10 años. |  |  |  |  | Costos directos (1+2+3): |  | 1149020