## Hoja 1
IOX360 | Ud |  | Extintor portátil de agua + agente encapsulador F-500, con presión incorporada.
Extintor portátil de agua + agente encapsulador F-500, con presión incorporada con nitrógeno, con 3 litros de agente extintor, de eficacia 8A, con casco de acero con revestimiento interior resistente a la corrosión y acabado exterior con pintura epoxi color rojo, tubo sonda, válvula de palanca, anilla de seguridad, manómetro y boquilla difusora. Incluso soporte y accesorios de montaje.
Código |  | Unidad |  | Descripción | Cantidad | Valor unitario | Valor parcial
1 |  |  |  | Materiales
mt41ixf110a |  | Ud |  | Extintor portátil de agua + agente encapsulador F-500, con presión incorporada con nitrógeno, con 3 litros de agente extintor, de eficacia 8A, con casco de acero con revestimiento interior resistente a la corrosión y acabado exterior con pintura epoxi color rojo, tubo sonda, válvula de palanca, anilla de seguridad, manómetro y boquilla difusora, con soporte y accesorios de montaje. | 1 | 2544040 | 2544040
[5 empty] | Subtotal materiales: |  | 2544040
2 |  |  |  | Mano de obra
mo113 |  | h |  | Peón de obra blanca. | 0.478 | 26456.3 | 12646.1
[5 empty] | Subtotal mano de obra: |  | 12646.1
3 |  |  |  | Herramienta menor
|  | % |  | Herramienta menor | 2 | 2556690 | 51133.8
Coste de mantenimiento decenal: $ 6.389.170,76 en los primeros 10 años. |  |  |  |  | Costos directos (1+2+3): |  | 2607820